## Лист1
3-QGB-1-25M, ВИНТОВОЙ насос Ø 76 mm (3 дюйма) КАБЕЛЬ 25 метров Мощность 550 ВТ, Макс. напор 90 мет
3-QGB-1-40M, ВИНТОВОЙ насос Ø 76 mm (3 дюйма) КАБЕЛЬ 30 метров Мощность 750 ВТ, Макс. напор 110 мет
4-QGB-1-57F, C ПОПЛАВКОМ ВИНТОВОЙ насос Ø102 mm (4 дюйма)
CH 3,5-2-25 , Скважинный насос 3,5 дюйм 370 Вт , кабель 20 метров .
CUT-1100, Насос ФЕКАЛЬНЫЙ, со стандартным режущим НОЖОМ. Макс производительность 265 л/мин. макс под
CWC, Комплект JEMIX для соединения кабеля скважинного насоса
FESTOCK-250, Насос ФЕКАЛЬНЫЙ. Макс производительность 83 л/мин. Макс подъем до 7 метров. Мощность 25
FESTOCK-450, Насос ФЕКАЛЬНЫЙ. Макс производительность 267л/мин. Макс подъем до 10 метров. Мощность 4
GS-400, Насос фекальный JEMIX, (Корпус пластик 0,4КВт, напор 5 м, произв. 7,5 куб.м/час)
OD-133-32, Оголовок для скважины от 133 мм. для подающей трубы ПНД 32 мм. Материал НЕРЖАВЕЮЩАЯ СТА
OSMO-6 , Система обратного осмома 6 СТУПЕНЕЙ с отдельным керамическим краном .
SGPS-1100, Насос фекальный JEMIX, (Корпус нерж.сталь.1,1КВт, напор 10 м, произв. 165 л/мин
SGPS-400, Насос фекальный JEMIX, (Корпус нерж.сталь.0,4КВт, напор 5 м, произв. 7,5 куб.м/час) Диамет
SGPS-550, Насос фекальный JEMIX, (Корпус нерж.сталь.0,55КВт, напор 7 м, произв. 10,5 куб.м/час) Диам
SGPS-750, Насос фекальный JEMIX, (Корпус нерж.сталь.0,75КВт, напор 8 м, произв. 13,5 куб.м/час) Диам
SGPS-900 Насос фекальный JEMIX, (Корпус нерж.сталь.0,9 КВт, напор 9 м, произв. 15 куб.м/час) Диаметр
STP-100 LUX , Туалетный насос измельчитель Люкс Jemix. Макс.Проивод.до 200 л./мин. Мощн 600 Вт. Стал
SUPERCUT-1800, Насос ФЕКАЛЬНЫЙ, c режущим ножом типа ГРИНДЕР. Мощность 1800 Вт. Макс. производительн
WC 3-0,75-100 Кабель для сважинного насоса ,круглый,3-х жильный,сечение 0,75 мм,длина 100м
WC 3-0,75-100 Кабель для скважинного насоса, круглый, 3-х жильный, сечение 0,75 мм², длина 100 м.
WP-15/9-25AUTO, Насос повышающий давление с автом. выключением МОКРЫЙ РОТОР
WRM-25/4-180,Цирк.насос для отопления . 3-х скоростной . Мощность 70/50/35 Вт. Производительность 40
WRM-25/6-180,Цирк.насос для отопления . 3-х скоростной . Мощность 100/70/44 Вт. Производительность 4
WRS-25/4-130,Циркуляционный насос JEMIX для отопления 3-х скоростной Мощность 70/50/35
WRS-25/4-180,Циркуляционный насос JEMIX для отопления 3-х скоростной Мощность 70/50/35
WRS-25/6-180,Циркуляционный насос JEMIX
WRS-32/6-130,Циркуляционный насос JEMIX для отопления 3-х скоростной Мощность 100/70/55
WRS-32/6-180,Циркуляционный насос JEMIX для отопления 3-х скоростной Мощность 100/70/55
XPD-2-1 Аналог RPD-5, ВР (1,4-2,8 bar, класс IP-54) Внутренняя Резьба (МАМА) Реле давления
XPS-R, Манометр (боковое подключение) , 0 - 6 бар, диаметр Ø 50 мм.
XPS-S, Манометр (осевое подключение) , 0 - 6 бар, диаметр Ø 50 мм.
Манометр (боковое подключение),0-6 бар, диаметр ф50мм
Насос поверхностный JEMIX QB-60-35
Насос поверхностный JEMIX QB-80
Оголовок для скважины от 133мм.для подающей трубы ПНД 32 мм.
СН 3-2-30, Скважинный насос JEMIX, Ø 3 дюйма, кабель25 метров,370ВТ. Макс. напор 48 метров
СН 3-2-45, Скважинный насос JEMIX, Ø 3 дюйма, кабель35 метров,550ВТ. Макс. напор 74 метров
СН 3,5-2-45, Скважинный насос JEMIX, Ø 3,5 дюйма, кабель 35 метров, 550ВТ. Макс. напор 60 метров
СН 3,5-2-60, Скважинный насос JEMIX, Ø 3,5 дюйма, кабель 50 метров, 750ВТ. Макс. напор 60 метров
СН 4-2-25, Скважинный насос JEMIX, Ø 4 дюйма, кабель 20 метров, 370 ВТ. Макс. напор 35 метров, ном.
Трос металлополимерный ПР-5,0 диаметр 5 мм, ( катушка 100 м. п.)
Электронасос центробежный скважинный JETEX C4 SN3 6-7